## LUT
[5 empty] | A | B |  |  | (0 = INP1 , 1 = A) | (0 = B , 1 = INP2)
|  |  |  | First stage |  |  | Second stage |  |  |  |  | Third stage
Count | Operation | Opcode (6 bit) | Function(11 bit) | EN1 | RF1 | RF2 | EN2 | S1 | S2 | ALU1 | ALU2 | EN3 | RM | WM | S3 | WF1
Immediate instructions:
1 | ADDI1 R1,R2,INP1 | 0 | X | 1 | 0 | 1 | 1 | 0 | 0 | 0 | 0 | 1 | 0 | 0 | 1 | 1
2 | SUBI1 R1,R2,INP1 | 1 | X | 1 | 0 | 1 | 1 | 0 | 0 | 0 | 1 | 1 | 0 | 0 | 1 | 1
3 | ANDI1 R1,R2,INP1 | 2 | X | 1 | 0 | 1 | 1 | 0 | 0 | 1 | 0 | 1 | 0 | 0 | 1 | 1
4 | ORI1 R1,R2,INP1 | 3 | X | 1 | 0 | 1 | 1 | 0 | 0 | 1 | 1 | 1 | 0 | 0 | 1 | 1
5 | ADDI2 R1,R2,INP2 | 4 | X | 1 | 1 | 0 | 1 | 1 | 1 | 0 | 0 | 1 | 0 | 0 | 1 | 1
6 | SUBI2 R1,R2,INP2 | 5 | X | 1 | 1 | 0 | 1 | 1 | 1 | 0 | 1 | 1 | 0 | 0 | 1 | 1
7 | ANDI2 R1,R2,INP2 | 6 | X | 1 | 1 | 0 | 1 | 1 | 1 | 1 | 0 | 1 | 0 | 0 | 1 | 1
8 | ORI2 R1,R2,INP2 | 7 | X | 1 | 1 | 0 | 1 | 1 | 1 | 1 | 1 | 1 | 0 | 0 | 1 | 1
9 | MOV R1,R2 | 8 | X | 1 | 1 | 0 | 1 | 1 | 1 | 0 | 0 | 1 | 0 | 0 | 1 | 1
10 | S_REG1 R2,INP1 | 9 | X | 1 | 0 | 1 | 1 | 0 | 0 | 0 | 0 | 1 | 0 | 0 | 1 | 1
11 | S_REG2 R2,INP2 | 10 | X | 1 | 1 | 0 | 1 | 1 | 1 | 0 | 0 | 1 | 0 | 0 | 1 | 1
12 | S_MEM2 R1,R2,INP2 | 11 | X | 1 | 1 | 1 | 1 | 1 | 1 | 0 | 0 | 1 | 0 | 1 | X | 0
13 | L_MEM1 R1,R2,INP1 | 12 | X | 1 | 0 | 1 | 1 | 0 | 0 | 0 | 0 | 1 | 1 | 0 | 0 | 1
14 | L_MEM2 R1,R2,INP2 | 13 | X | 1 | 1 | 0 | 1 | 1 | 1 | 0 | 0 | 1 | 1 | 0 | 0 | 1
Register instructrions
15 | ADD R1,R2,R3 | 14 | 0 | 1 | 1 | 1 | 1 | 1 | 0 | 0 | 0 | 1 | 0 | 0 | 1 | 1
16 | SUB R1,R2,R3 | 14 | 1 | 1 | 1 | 1 | 1 | 1 | 0 | 0 | 1 | 1 | 0 | 0 | 1 | 1
17 | AND R1,R2,R3 | 14 | 2 | 1 | 1 | 1 | 1 | 1 | 0 | 1 | 0 | 1 | 0 | 0 | 1 | 1
18 | OR R1,R2,R3 | 14 | 3 | 1 | 1 | 1 | 1 | 1 | 0 | 1 | 1 | 1 | 0 | 0 | 1 | 1